## Sheet1
实验室门禁系统采购需求
技术规格、参数
设备名称 | 数量 | 单位 | 招标参数 | 品牌
电动地弹簧 | 18 | 台 | 双向开启90° 适合门宽1200mm以内 适合门重160公斤以内 开启保持时间1～30秒可调 开门速度4～10秒可调关门速度 4～10秒 ：有开、关、常、止遥控功能 ； 遇阻反弹 自动过载保护 旋转门智能过热保护自动保护系统 带可调节关门缓冲功能 自带电锁功能 锁门力100kg （质保三年） | 松下、GMT、皇冠
地弹簧控制器 | 18 | 台 | 电源范围 AC110V-230V 输入静止功率6W 最大70W 带双门通讯 可接后备电源 自动锁定 停门位置 不区分左右门（质保三年） | 松下、GMT、皇冠
门夹 | 36 | 个 | 玻璃门门夹 适合玻璃厚度8-12mm 不锈钢 适合单/双无框玻璃门 内芯材质 铝合金 质保5年
玻璃门拉手 | 18 | 对 | 304不锈钢 高度600mm 孔距400mm
门套包边 | 9 | 套 | 304不锈钢 1.2mm厚 定制门套
人脸一体机 | 11 | 套 | 操作系统:嵌入式L inux操作系统;屏幕参数: 7英寸LC触摸显示屏，屏幕比例9:16，屏幕分辨率600*1024;摄像头参数:采用宽动态200万双目摄像头;认证方式:支持人脸、刷卡(Mifare卡/IC卡、手机NFC卡、CPU卡序列号/内容、身份证卡序列号)、密码认证方式;可外接身份证、指纹、二维码功能模块;人脸识别:采用深度学习算法，支持照片、视频防假; 1:N人脸识别速度≤0.2s， 人脸验证准确率≥=99%;存储容量:本地支持6000 人脸库、6000 张卡，5万条事件记录;硬件接口: LAN*1、 RS485*1. Wiegand * 1 (支持双向)、USB*1、 电锁*1、门磁*1、报警输入*2、报警输出*1、开门按钮*1;通信方式及网络协议:有线网络;萤石协议/ISAPI/ISUP5.0; （质保二年） | 海康、大华、中控
门禁定向支架 | 11 | 套 | 人脸识别机壁挂万向支架 铝合金材质 四向可调 加大过线孔 水平360° 垂直±25°～-15°支持各类门禁主机
门禁管理电脑 | 1 | 套 | 英特尔i7-12700处理器 16G内存 独立显卡256G固态 1T机械硬盘23寸显示器 操作系统windows 11 三年全国联保 上门服务 | 戴尔 联想 HP
24口交换机 | 1 | 台 | 支持生成树协议STP RSTP和MSTP， 完全保证快速收敛，提高容错能力，保证网络的稳定运行和链路的负载均衡，合理使用网络通道，提供冗余链路利用率。24个10/100/1000M自适应电口，4个100M/1G SFP光口，2个复用的10/ 100/1000M自适应电口 交换容量：336Gbps/3.36Tbps 包转发率：42Mpps/ 126Mpps 二层特性MAC支持过滤地址支持静态地址支持8K地址表802.1Q VLAN支持4K 802. 1Q VL AN支持Port based VLAN | 锐捷 H3C 华为
防夹开门感应摄像机 | 9 | 套 | 主处理器 Hi516EV300 有效分辨率2560*1920 成像范围：115*95*55 主动日夜模式 自动补光 开门信号 常开 常闭 工作电压 AC/DC16-24V 工作电流 150mA±30mA 工作环境 -20℃～﹢65℃
门禁控制箱（电源） | 4 | 套 | 定制 防漏电 门禁供电 地弹簧供电控制箱 稳压保护 提供220V 12V电源
双门电磁锁 | 1 | 套 | 拉力280kg 电压12V 适合木门 玻璃门
双门LZ支架 | 1 | 套 | 配套双电磁锁支架LZ型
8芯信号线（电子锁线） | 500 | 米 | 国标 RVV8*0.5
4芯电源线RVV4*1.0 | 500 | 米 | 国标 RVV4*1.0
3芯电源线 | 500 | 米 | 国标 RVV3*1.5
六类非屏蔽双绞线 | 5 | 箱 | 6类 无氧铜 直径0.53 绝缘材质 高密度聚乙烯 护套材质PVC utp 305米
与OA对接模块 | 1 | 项 | 配合软件公司对接OA系统
PVC管 φ25 | 500 | 米 | 国产优质 PVC 直径25mm
辅材 | 1 | 项 | 包含水晶头 胶布 穿线钢丝 各类接插件 绝缘套管 快干水泥 工具使用等
旧设备拆除 | 1 | 项 | 原有设备拆除 9套门禁
地面开槽/修复 | 1 | 项 | 地弹簧拆除 门套不锈钢拆除 玻璃门拆下 预埋新电动地弹簧 地面恢复
安装调试 | 1 | 项 | 敷设 线缆 线管 安装门套 门禁设备 调试 培训
质保期：免费质保2年